## ultrasonic_tank_monitor2
Comment | Description | Designator | Footprint | LibRef | Quantity
BH-18650-B1BA002 | 18650 SMD battery holder | BT1 | BATTERY-SMD_18650-1S-L77.1-W20.7-1 | 18650 SMD battery holder | 1
10 µF | CAP CER 10UF 10V X5R 0603 | C1, C9, C10, C13 | CAP 0603_1608 | GRM188R61A106ME69D | 4
0.1 µF | CAP CER 0.1UF 10V X7R 0603 | C2, C5 | CAP 0603_1608 | VJ0603Y104MXQCW1BC | 2
1 µF | CAP CER 1UF 10V X7R 0603 | C3, C4, C8, C11, C12 | CAP 0603_1608 | LMK107B7105KAHT | 5
4.7 µF | CAP CER 4.7UF 16V X7R 0603 | C6, C7 | CAP 0603_1608 | GRM188Z71C475KE21J | 2
VESD16C1-02V-G3-08 | ESD PROTECTION DIODE SOD-523 | D1, D2, D3 | SOD523F | VESD16C1-02V-G3-08 | 3
Blue | LED BLUE 0805 SMD | D4 | LED 0805_2012 BLUE | 5973605607F | 1
Red | LED RED 0805 SMD | D5, D7 | LED 0805_2012 RED | 5990110007F | 2
SS34-HF | DIODE SCHOTTKY 40V 3A DO214AC | D6, D9, D10, D11 | DO214AC SMA | SS34-HF | 4
Green | LED GREEN 0805 SMD | D8 | LED 0805_2012 GREEN | 5990181007F | 1
Ultrasonic |  | J1 | HDR-TH_4P-P2.54-V-M | HDR-TH_4P-P2.54 | 1
UART |  | J2 | HDR-TH_4P-P2.54-V-M | HDR-TH_4P-P2.54 | 1
B2B-PH-K-S | 2 Pin JST PH 2.0 Connector Straight | J3 | CONN-TH_B2B-PH-K-S | B2B-PH-K-S | 1
Temp |  | J4 | HDR-TH_4P-P2.54-V-M | HDR-TH_4P-P2.54 | 1
TYPE-C 16PLC-H10.0 |  | J5 | TYPE-C-TH_16PLC-H10.0 | TYPE-C 16PLC-H10.0 | 1
HDR-TH_8P-P2.54 |  | J6, J7 | HDR-TH_8P-P2.54-V-M | HDR-TH_8P-P2.54 | 2
I2C |  | J8 | HDR-TH_4P-P2.54-V-M | HDR-TH_4P-P2.54 | 1
S2B-PH-K-S | 2 Pin JST PH 2.0 Connector RA | J9 | CONN-TH_S2B-PH-K-S-LF-SN | S2B-PH-K-S | 1
4.7uH | 2.2uH 1.5A Power Inductor 3x3 | L1 | IND-SMD_L5.2-W5.2_YSPI0530 | 4.7uH 5.2x5.4 SMD 3.5A | 1
SI2301-ZE | P-CHAN Mosfet SI2301 | Q1 | SOT-23-3_L2.9-W1.3-P1.90-LS2.4-BR | SI2301-ZE | 1
10 kOhms | RES SMD 10K OHM 5% 1/10W 0603 | R1, R8, R18, R23 | RES 0603_1608 | CRCW060310K0JNEB | 4
5.1K | RES 5.1K OHM 5% 1/10W 0603 | R2, R3 | RES 0603_1608 | RMEF0603JT5K10 | 2
1 kOhms | RES 1K OHM 5% 1/10W 0603, RES 1K OHM 5% 1/4W 0603 | R4, R14 | RES 0603_1608 | WR06X102 JTL, SR0603JR-7T1KL | 2
4.7 kOhms | RES 4.7K OHM 1% 1/10W 0603 | R5, R6, R7 | RES 0603_1608 | WR06X4701FTL | 3
2 kOhms | RES 2K OHM 5% 1/10W 0603 | R9 | RES 0603_1608 | RC0603JR-102KL | 1
0 Ohms | RES SMD 0.0 JUMPER 1/10W 0603 | R10 | RES 0603_1608 | WR06X000 PTL | 1
100 Ohms | RES 100 OHM 5% 1/10W 0603 | R11 | RES 0603_1608 | WR06X101 JTL | 1
0 Ohms | RES SMD 0 OHM 3/4W 1206 WIDE | R12, R17 | RES 1206_3216 | RCL06120000Z0EA | 2
200 mOhms | RES 0.2 OHM 1% 1/2W 1206 | R13 | RES 1206_3216 | PT1206FR-7W0R2L | 1
3.6 kOhms | RES SMD 3.6K OHM 1% 1/10W 0603 | R21 | RES 0603_1608 | RT0603FRE073K6L | 1
33 kOhms | RES 33K OHM 1% 1/10W 0603 | R22 | RES 0603_1608 | WR06X3302FTL | 1
TS-1185-B-A-B-A | Tactile Switch SMD 4x3x2 50mA | SW1, SW2 | SW-SMD_L4.0-W3.0-LS5.0 | TS-1185-B-A-B-A | 2
ESP32-C3 |  | U1 | BULETM-SMD_ESPRESSIF_ESP32-C3-WROOM-02-N4-4MB | ESP32-C3-WROOM-02-N4(4MB) | 1
AP7361C-33Y5-13 | 3V3 LDO low drop out and low Iq | U2 | SOT-223_L6.5-W3.5-P2.30-LS7.0-BR | AP7361C-33Y5-13 | 1
SKCL3130ME | 1 cell battery protection IC Li-ion OC OV UV SOT 23-5 | U3 | SOT-23-5_L2.9-W1.6-P0.95-LS2.8-BR | SKCL3130ME | 1
AP22818AKBWT-7 | High active 2A load distribution switch | U4 | SOT-23-5_L2.9-W1.6-P0.95-LS2.8-BR | AP22818AKBWT-7 | 1
TPS2116DRLR | 2 IN 1 OUT Power MUX 1.6-5.5V 2.5A low-IQ | U5 | SOT-583-8_L2.1-W1.6-P0.50-LS1.6-BL | TPS2116DRLR | 1
TP5000-ESOP8 | 1 cell Li-ion / LIFEPO4 cell charger switchmode | U6 | ESOP-8_L4.9-W3.9-P1.27-LS6.0-BL-EP | TP5000-ESOP8 | 1